## Calcul du vent
CALCUL DU VENT
Données
[6 empty] | Normale | Extrême |  |  | Région I | Région II | Région III
| Emplacement | Zaghouan |  |  | Région I | 50 | 87.5 |  | Site protégé | 0.8 | 0.8 | 0.8
| Nature site | normal |  |  | Région II | 70 | 122.5 |  | Site normal | 1 | 1 | 1
| m(%) | 15 |  |  | Région III | 90 | 157.5 |  | Site exposé | 1.35 | 1.3 | 1.25
| Inclinaison(°) | 10
| a(m) | 60 | 6
| b(m) | 21
| h(m) | 15.3514 | 13.5
Pression dynamique agissant à la hauteur h
| Zaghouan | >>>> région | II
| q10(daN/m2) | 70
| qh(daN/m2) | 77.4571
Le coefficient de site
| Ks | 1
Le coefficient de masque
| Km | 1
Le coefficient de réduction des pressions
| Suivant "a" (m) | 6 | >>>> | da | 0.86
| Suivant "b" (m) | 21 | >>>> | db | 0.78
| d | 0.78
Le coefficient d’amplification dynamique
| b | 1
Le coefficient résultant
| la | 0.25586 | >>>> | g0b | 0.85
| lb | 0.73102 | >>>> | g0a | 1
|  | Vent long pan |  |  |  | Vent pignon
Ce
Parois Verticales
Face au vent |  | 0.8 |  |  |  | 0.8
Face sous le vent |  | -0.5 |  |  |  | -0.305
Toitures
Face au vent |  | -0.63 |  |  |  | -0.2
Face sous le vent |  | -0.31 |  |  |  | -0.2
Ci
Construction fermée
Surpression |  | 0.3 |  |  |  | 0.4
Dépression |  | -0.3 |  |  |  | -0.183 | -0.2
Construction ouverte
Surpression |  | 0.3 |  |  |  | 0.8 |  | 0.4
Dépression |  | -0.5 |  |  |  | -0.2 |  | -0.305
Construction semi ouverte
Surpression |  | 0.3 |  |  |  | 0.5 |  | 0.4
Dépression |  | -0.35 |  |  |  | -0.2 |  | -0.2

## Dimensionnement panne
DIMENSIONNEMENT PANNE
| Charges (kN/m2) |  |  |  | Données |  |  |  | Paramétres IPE120
| Gcouv | 0.25 |  |  | a(°) | 10 |  |  | h (mm) | 120 | b (mm) | 64 | tw (mm) | 4.4
| Gsecond | 0.1 |  |  | cos(a) | 0.98481 |  |  | tf (mm) | 6.3 | d (mm) | 93.4 | A (cm2) | 13.2
| Qentretien | 0.2 |  |  | sin(a) | 0.17365 |  |  | Iy (cm4) | 317.8 | Wel,y (cm3) | 77.3 | iy (cm) | 4.9
| Qpoussière | 0.15 |  |  | e(m) | 2.1 |  |  | Wpl,y (cm3) | 60.7 | Avz (cm2) | 6.3 | Iz (cm4) | 27.65
| V | 0.64 |  |  | L(m) | 6 |  |  | Wel,z (cm3) | 8.64 | iz (cm) | 1.45 | Wpl,z (cm3) | 13.6
[9 empty] | Avy (cm2) | 8.6 | fy | 235 | gM0 | 1.1
| Combinaisons de charges (kN/m2/ml) |  |  |  | Calcul des sollicitations
| Pu1 | 0.9975 |  |  | Moments fléchissant (MN.m) | Mu1,Ed,y | 9.2832 |  | Efforts tranchant (MN) | Vu1,Ed,z | 6.1888
| Pu2 | -0.6152
| Ps1 | 0.7 |  |  |  | Mu2,Ed,y | 5.8137 |  |  | Vu2,Ed,z | 3.8758
| Ps2 | -0.29532
[6 empty] | Mu1,Ed,z | 0.40922 |  |  | Vu1,Ed,y | 0.54562
[6 empty] | Mu2,Ed,z | 1.4534 |  |  | Vu2,Ed,y | 1.9379
Vérification à la flexion déviée |  |  | Vérifié
|  | a | 2
|  | b | 1
Vérification de la classe de section |  |  | Vérifié
Vérification de la semelle |  | b/(2*tf) | 5.0794 |  | 10e | 10 |  | Vérifié
Vérification de l’âme |  | d/tw | 21.2273 |  | 72e | 72 |  | Vérifié
|  | Mpl,y,Rd (MNm) | 12.9677
|  | Mpl,z,Rd (MNm) | 2.9055
Condition |  | 0.65331 |  | Vérifié
|  | 0.70122 |  | Vérifié
Vérification au cisaillement |  |  | Vérifié
|  | Vpl,y,Rd (MN) | 10.6075 |  | Vérifié
|  | Vpl,z,Rd (MN) | 7.7706 |  | Vérifié
Vérification à la flèche |  |  | Vérifié
Vérification à la flèche verticale |  | fad,z (cm) | 3 |  | fz (cm) | 0.73538 |  | Vérifié
Vérification à la flèche latérale |  | fad,y (cm) | 1.5 |  | fy (cm) | 0.3819 |  | Vérifié
Vérification au déversement |  |  | Vérifié
|  | bw | 1 |  | l1 | 93.913 |  | lLT | 119.9858 |  | lLT | 1.2776
|  | fLT | 1.4293 |  | cLT | 0.48307 |  | Mb,Rd | 6.2643 |  | Vérifié

## Dimensionnement poteau
DIMENSIONNEMENT POTEAU
| Charges (kN/m2) |  |  |  | Données |  |  |  | Paramétres HEA300
| Gbard | 0.22 |  |  | e(m) | 7.5 |  |  | h (mm) | 290 | b (mm) | 300 | tw (mm) | 8.5
| Gsecond | 0.1 |  |  | L(m) | 14.5 |  |  | tf (mm) | 14 | d (mm) | 208 | A (cm2) | 112.5
| V | 0.64 |  |  | Nbr lisse | 4 |  |  | Iy (cm4) | 18263.5 | Wel,y (cm3) | 1259.63 | iy (cm) | 12.74
[9 empty] | Wpl,y (cm3) | 1383.3 | Avz (cm2) | 37.3 | Iz (cm4) | 6310.5
[9 empty] | Wel,z (cm3) | 420.7 | iz (cm) | 7.49 | Wpl,z (cm3) | 641.2
[9 empty] | Avy (cm2) | 87 | fy | 2350 | gM0 | 1.1
[9 empty] | P(kg/m) | 88.3 | r (mm) | 27
| Combinaisons de charges (kN/m2/ml) |  |  |  | Calcul des sollicitations
| G | 26.925 |  |  | Efforts tranchant (kN) | VSd | 52.2 | Efforts normal (kN) | NSd | 53.6335 | Moment fléchissant (kN.m) | MSd,y | 189.225
| W | 4.8
[6 empty] | Vpl,Rd | 460.0694 |  | Npl,Rd | 2403.4091 |  | Mpl,Rd,y | 295.5232
Prédimensionnement
|  | Iy (cm4) > | 18146.5774 |  | 0--> |  | HEA300
Vérification à l'effort tranchant |  | vérifié
|  | VSd | 52.2 |  | Vpl,Rd | 460.0694 |  | vérifié
Vérification à l'effort normal |  | vérifié
|  | NSd | 53.6335 |  | Npl,Rd | 2403.4091 |  | Aw*Ay/gM0 | 2205.2614 |  | vérifié
Vérification à la stabilité
Vérification de la classe de section
Vérification de la semelle |  | b/(2*tf) | 10.7143 |  | 10e | 10
Vérification de l’âme |  | d/tw | 24.4706 |  | 33e | 33
Vérification au flambement |  |  | vérifié
|  | l1 | 93.9 |  | ly | 113.8148 |  | ly | 1.2121 |  | ay | 0.34
|  | Qy | 1.4066 |  | cy | 0.47161
|  | l1 | 93.9 |  | lz | 53.4045 |  | lz | 0.56874 |  | az | 0.49
|  | Qz | 0.75207 |  | cz | 0.80376 |  | cmin | 0.47161
|  | my | -1.5987 |  | ky | 1.0029 |  | MSd,y | 189.225 |  | Mpl,Rd,y | 295.5232
Vérification au déversement |  |  | vérifié
|  | mLT | -0.039096 |  | kLT | 1